## TestPrezziPesi
Caratteristiche imballo |  |  |  | Caratteristiche ferro | Peso | Costo
Lunghezza cassa [m] | 10.6 |  |  | Densità | 7.874
Larghezza [m] | 1.2 |  |  | Tubolare 80 x 50 x 4 [kg/m] - [€/m] | 7.685 | 4.5
Altezza [m] | 2.22 |  |  | Tubolare 40 x 40 x 3 [kg/m] - [€/m] | 3.4961 | 2
Diagonali | Si |  |  | Tubolare diam. 20 spessore 2 [mm][kg/m] - [€/m] | 1.88 | 0.75
Incrocio | Si |  |  | Rete tamponatura [kg/mq] - [€/mq] | 2.97 | 0.28
Tamponatura laterale | Si |  |  | Pluriball alluminio [kg/mq] - [€/mq] | 0.2 | 0.5
Verniciatura | Si |  |  | Etichette ganci [kg/pcs] - [€/set] | 0.01 | 10
Lunghezza rinforzo | 2
Lunghezza ultima campata | 0.6
Costi manodopera |  | Check con programma |  | Costo totale cassa [€] | 1797.0908
Cassa in ferro 8 m con spalle | 220 | OK |  | Peso totale [kg] | 983.2597
Diagonali | 200 | OK
Incrocio | 300 | OK
Rete tamponatura laterale | 250 | OK
Verniciatura | 250 | OK
Totale | 1220
Materiale cassa | Costo | Peso [kg] | Check con programma
Longheroni - inf sup | 190.8 | 325.845
Rinforzo | 36 | 61.4802
Traversini base | 64.8 | 110.6643
Traversini superiori | 14.4 | 25.1716
Ritti | 53.28 | 93.1349
Diagonali campate 2 [m] | 59.7609 | 104.4637
Diagonali ultima campata | 9.1986 | 16.0794
Incroci diagonali 2[m] | 22.4103 | 56.1753
Incroci diagonali ultima campata | 3.4495 | 8.6467
Rete tamponatura fianchi | 13.1779 | 139.7801
Rete tamponatura base | 3.5616 | 37.7784
Ganci | 60 | 4
Etichette per ganci | 10 | 0.04
Lamiera base
Pluriball in alluminio | 36.252 | 14.5008
Totale | 577.0908 | 983.2597
Note on E6: Alessandro Allegretti: - Dimensioni pannello = 1000 x 2000 [mm] - Maglia = 100 x 100 [mm] - Diametro filo = 3 [mm]
Note on C32: Alessandro Allegretti: Peso ipotizzato

## TestCasseFerro
| Dati reali |  |  |  |  | Dati calcolati |  | Esito | Commenti
Numero test | Lunghezza nastro [m] | Altezza bordo [mm] | Lunghezza cassa [m] | Altezza cassa [m] | Foto imballo | Lunghezza [m] | Altezza [m]
1 | 80 | 120 | 8 | 1.9 |  | 8.2 | 1.9 | OK | Configurazione 1. La parte dei corrugati è sfalsata, mentre i dischi in polistirolo sono posti sulla stessa ascissa.
2 | 60 | 280 | 11.8 | 2.25 |  | 11 | 2.2 | OK | Configurazione 2. Sia la parte dei corrugati che quella dei dischi in polistirolo sono sfalsate.
3 | 48.2 | 200 | 6 | 1.8 |  | 9.6 | 1.64 | OK | Configurazione 3. La parte dei corrugati fa il giro esterno, mentre quella in polistirolo stessa ascissa. Lo sperimentale non è corretto perchè si utilizzano I dischi di polistirolo troppo bassi. Con il bordo Da 200 va utilizzato il diametro 720 [mm]
4 | 41.3 | 120 | 4 | TBD |  | 4.2 | 2 | OK | Configurazione 3.
5 | 67 | 200 | 9 | TBD |  | 10 | 2.1 | OK | Configurazione 4. Le dimensioni non coincidono con quelle sperimentali perchè il disco in polistirolo utilizzato nell'imballo reale non è idoneo.
6 | 95 | 120 | 7.7 | 2.2 |  | 8 | 2.1 | OK | Configurazione 5.

## SimulazioneConf1
Input |  |  | Altezza bordo | Diametro pol | Diametro corr
Lunghezza cassa [mm] | 15000 |  | 300 | 350 | 250
Altezza nastro [mm] | 60 |  | 200 | 350 | 400
Lunghezza nastro [mm] | 100000
Diametro corrugato [mm] | 630
Diametro polistirolo [mm] | 900
Fattore H | 1
Configurazione 1
Strato | Lunghezza [mm] | L curva [mm] | H [mm] | H max [mm] | L imballato [mm]
1 | 14550 | 1413.7167 | 0 | 2700 | 88029.3577 |  |  | 7.4667
2 | 14175 | 1484.4025 | 900
3 | 13410 | 1413.7167 | 750
4 | 13035 | 1484.4025 | 1800
5 | 12270 | 1413.7167 | 810
6 | 11895 | 1484.4025 | 2700
7
8
9 | [6 empty] | 280
10 | [6 empty] | 280
11 | [6 empty] | 280
12 | [6 empty] | 280
13 | [6 empty] | 280
14 | [6 empty] | 280
15 | [6 empty] | 630
16 | [5 empty] | Alt. Tot | 2310
17
18
19
20
21
22

## SimulazioneConf7
Input |  |  | Altezza bordo | Diametro pol | Diametro corr
Lunghezza cassa [mm] | 15900 |  | 120 | 350 | 250
Altezza nastro [mm] | 280 |  | 200 | 650 | 400
Lunghezza nastro [mm] | 51000 |  | 300 | 900 | 630
Diametro corrugato [mm] | 630 | [5 empty] | 8.0508
Diametro polistirolo [mm] | 900
Fattore H | 1
Configurazione 1
Strato | Lunghezza [mm] | L curva [mm] | H [mm] | H max [mm] | L imballato [mm]
1 | 15450 | 1413.7167 | 0 | 2700 | 122188.4769 |  |  | 7.4667
2 | 14855 | 1484.4025 | 900
3 | 13225 | 1413.7167 | 1190
4 | 12315 | 1484.4025 | 1460 |  | Traversino | 80
5 | 13215 | 1413.7167 | 1470 |  | Lamiera superiore | 2
6 | 13845 | 1484.4025 | 1800 |  | Bordo + nastro | 302
7 | 13845 | 1413.7167 | 1750 |  |  | 302
8 | 13846 | 1484.4025 | 2700 |  |  | 302
9 | [5 empty] | 302
10 | [5 empty] | 302
11 | [5 empty] | 302
12 | [5 empty] | 302
13 | [5 empty] | 302
14 |  |  |  |  | Diam corrugato | 500
15 |  |  |  |  | Alt. Tot | 2998
16
17
18
19
20
21
22

## SimulazioneConf6
Input
Lunghezza cassa [mm] | 9000
Altezza nastro [mm] | 40
Lunghezza nastro [mm] | 100000
Diametro corrugato [mm] | 250
Diametro polistirolo [mm] | 350
Fattore H | 1
Configurazione 6
Strato | Lunghezza [mm] | L curva [mm] | H [mm] | H max [mm] | L imballato [mm]
1 | 8825 | 549.7787 | 0 | 2100 | 24867.7427 | 7.4667
2 | 8660 | 589.0486 | 350
3 |  | 549.7787 | 330
4 |  | 589.0486 | 700
5 |  | 549.7787 | 370
6 |  | 589.0486 | 1050
7 |  | 549.7787 | 410
8 |  | 589.0486 | 1400
9 |  | 549.7787 | 450
10 |  | 589.0486 | 1750
11 |  | 549.7787 | 490
12 |  | 589.0486 | 2100
13 |  | 549.7787 | 530
14 |  |  | 2450
15 |  |  | 570
16 |  |  | 2800
17
18
19
20
21
22

## Database
INPUT | [6 empty] | CALCOLATA | [5 empty] | REALE | [5 empty] | RISULTATO | NOTE
N. Commessa | Data | Lunghezza Nastro | Larghezza nastro | Altezza Bordo | Aperto Chiuso | Tipologia | Lunghezza cassa | Larghezza cassa | Altezza cassa | Conf. | Tipo | Numero file | Lunghezza cassa | Larghezza cassa | Altezza cassa | Conf. | Tipo | Numero file
20210538 | 2022-01-05 | 10200 | 400 | 100 | Aperto | Bordi e tazze | 1200 | 800 | 600 | - | Cassa in legno | - | 1200 | 1200 | 600 | - | Cassa in legno | - | NOK | Da verificare
20210304 | 2021-08-03 | 33000 | 1200 | 120 | Aperto | Bordi e tazze | 2400 | 2400 | 1400 | - | Cassa in legno | - | 3700 | 1350 | 2200 | - | Cassa in ferro | 1 | OK
20210152 | 2021-09-06 | 50000 | 650 | 200 | Aperto | Bordi e tazze | 7000 | 790 | 2240 | 7 | Cassa in ferro | 1 | 5000 | 1600 | 2240 | - | Cassa in ferro | 2 | OK
20210164 | 2021-07-30 | 120000 | 1000 | 240 | Aperto | Bordi e tazze | 8400 | 2230 | 2530 | 7 | Cassa in ferro | 2 | 9500 | 2300 | 2450 | - | Cassa in ferro | 2 | NOK | Ricontrollare versione nuova
20210296 | 2021-08-06 | 22000 | 650 | 120 | Aperto | Bordi e tazze | 2000 | 2000 | 850 | - | Cassa in legno | - | 1800 | 1800 | 800 | - | Cassa in legno | - | OK
20210250 | 2021-06-15 | 13200 | 800 | 50 | Aperto | Bordi e tazze | 1200 | 800 | 1000 | - | Cassa in legno | - | 1200 | 800 | 950 | - | Cassa in legno | - | OK
20210187 | 2021-05-10 | 17000 | 300 | 80 | Aperto | Bordi e tazze | 1400 | 1400 | 500 | - | Cassa in legno | - | 1350 | 1350 | 50 | - | Cassa in legno | - | OK
20210272 | 2021-07-21 | 28440 | 650 | 80 | Aperto | Bordi e tazze | 1800 | 1800 | 850 | - | Cassa in legno | - | 1800 | 1800 | 900 | - | Cassa in legno | - | OK
20210264 | 2021-07-16 | 7562 | 1000 | 100 | Chiuso | Bordi e tazze | 1400 | 1400 | 1200 | - | Cassa in legno | - | 1300 | 1300 | 1200 | - | Cassa in legno | - | OK
20210235 | 2021-07-05 | 10000 | 1400 | 100 | Chiuso | Solo bordi | 1800 | 1800 | 1600 | - | Cassa in legno | - | 2000 | 1800 | 1600 | - | Cassa in legno | - | OK
20210245 | 2021-08-04 | 26000 | 1200 | 80 | Aperto | Bordi e tazze | 1800 | 1800 | 1400 | - | Cassa in legno | - | 1800 | 1800 | 1400 | - | Cassa in legno | - | OK
20200269 | 2020-10-15 | 93500 | 800 | 240 | Aperto | Bordi e tazze | 7600 | 1830 | 2240 | 7 | Cassa in ferro | 2 | 8000 | 1900 | 2240 | 7 | Cassa in ferro | 2 | OK
20200368 | 2020-11-09 | 29000 | 650 | 120 | Chiuso | Bordi e tazze | 3800 | 790 | 2240 | 1 | Cassa in ferro | 1 | 3000 | 800 | 2240 | 3 | Cassa in ferro | 1 | OK
20200306 | 2020-10-05 | 34500 | 800 | 80 | Aperto | Bordi e tazze | 2000 | 2000 | 1000 | - | Cassa in legno | - | 3000 | 1000 | 2240 | - | Cassa in ferro | 1 | OK
20210468 | 2022-01-31 | 48000 | 650 | 200 | Aperto | Bordi e tazze | 6700 | 790 | 2240 | 7 | Cassa in ferro | 1 | 6000 | 800 | 2450 | 7 | Cassa in ferro | 1 | OK | Da ricontrollare l'altezza e salvare immagine. In base alla foto l'altezza non può essere 2240, perchè se si considerano 9 strati di bordo da 200 + l'altezza del nastro, non ci stiamo dentro.
20210423 | 28/'1/2022 | 23700 | 650 | 120 | Aperto | Bordi e tazze | 2000 | 2000 | 850 | - | Cassa in legno | - | 2000 | 2000 | 850 | - | Cassa in legno | - | OK
20210312 | 2022-01-28 | 120000 | 1400 | 400 | Aperto | Bordi e tazze | [6 empty] | 13600 | 2220 | 3000 | 7 |  | 1 | NOK | Al momento questo nastro non è calcolabile
20210133 | 2022-01-25 | 101500 | 1000 | 180 | Aperto | Bordi e tazze | 7100 | 2230 | 1680 | 1 | Cassa in ferro | 2 | 11800 | 1150 | 2240 | 7 | Cassa in ferro | 1 | NOK | Da capire. Fare prova con 100m se ci sta negli 11,8
20210277 | 2022-01-31 | 48000 | 1200 | 200 | Aperto | Bordi e tazze | 6700 | 1340 | 2240 | 7 | Cassa in ferro | 1 | 6500 | 1400 | 2050 | 7 | Cassa in ferro | 1 | OK
20210528 | 2022-02-10 | 108110 | 1000 | 200 | Chiuso | Bordi e tazze | 7600 | 2230 | 2240 | 7 | Cassa in ferro | 2 | 11000 | 2300 | 2240 | 1 | Cassa in ferro | 2 | OK

## Trasporti
Tipo | Lunghezza [mm] | Altezza porta [mm] | Larghezza porta [mm] | Trasporto | Note
20ft | 5898 | 2240 | 2340 | Nave; Camion;
40 ft | 11800 | 2240 | 2340 | Nave; Camion;
40 ft HC | 11800 | 2580 | 2340 | Nave; Camion;
Open top
Fuori std
Camion STD | 13600 | 3000 | 2450 | Camion

## Rinforzi
Rinforzo | Criterio 1 | Criterio 2 | Criterio 3
Diagonali ad incrocio
Tamponatura laterale | SIG
Fondo in lamiera
Cassa solo ritti | L<6m
Verniciatura | SIG