## TestPrezziPesi
Caratteristiche imballo |  |  |  | Caratteristiche ferro | Peso | Costo
Lunghezza cassa [m] | 10.6 |  |  | Densità | 7.874
Larghezza [m] | 1.2 |  |  | Tubolare 80 x 50 x 4 [kg/m] - [€/m] | 7.685 | 4.5
Altezza [m] | 2.22 |  |  | Tubolare 40 x 40 x 3 [kg/m] - [€/m] | 3.4961 | 2
Diagonali | Si |  |  | Tubolare diam. 20 spessore 2 [mm][kg/m] - [€/m] | 1.88 | 0.75
Incrocio | Si |  |  | Rete tamponatura [kg/mq] - [€/mq] | 2.97 | 0.28
Tamponatura laterale | Si |  |  | Pluriball alluminio [kg/mq] - [€/mq] | 0.2 | 0.5
Verniciatura | Si |  |  | Etichette ganci [kg/pcs] - [€/set] | 0.01 | 10
Lunghezza rinforzo | 2
Lunghezza ultima campata | 0.6
Costi manodopera |  | Check con programma |  | Costo totale cassa [€] | 1797.0908
Cassa in ferro 8 m con spalle | 220 | OK |  | Peso totale [kg] | 983.2597
Diagonali | 200 | OK
Incrocio | 300 | OK
Rete tamponatura laterale | 250 | OK
Verniciatura | 250 | OK
Totale | 1220
Materiale cassa | Costo | Peso [kg] | Check con programma
Longheroni - inf sup | 190.8 | 325.845
Rinforzo | 36 | 61.4802
Traversini base | 64.8 | 110.6643
Traversini superiori | 14.4 | 25.1716
Ritti | 53.28 | 93.1349
Diagonali campate 2 [m] | 59.7609 | 104.4637
Diagonali ultima campata | 9.1986 | 16.0794
Incroci diagonali 2[m] | 22.4103 | 56.1753
Incroci diagonali ultima campata | 3.4495 | 8.6467
Rete tamponatura fianchi | 13.1779 | 139.7801
Rete tamponatura base | 3.5616 | 37.7784
Ganci | 60 | 4
Etichette per ganci | 10 | 0.04
Lamiera base
Pluriball in alluminio | 36.252 | 14.5008
Totale | 577.0908 | 983.2597
Note on E6: Alessandro Allegretti: - Dimensioni pannello = 1000 x 2000 [mm] - Maglia = 100 x 100 [mm] - Diametro filo = 3 [mm]
Note on C32: Alessandro Allegretti: Peso ipotizzato

## TestCasseFerro
| Dati reali |  |  |  |  | Dati calcolati |  | Esito | Commenti
Numero test | Lunghezza nastro [m] | Altezza bordo [mm] | Lunghezza cassa [m] | Altezza cassa [m] | Foto imballo | Lunghezza [m] | Altezza [m]
1 | 80 | 120 | 8 | 1.9 |  | 8.2 | 1.9 | OK | Configurazione 1. La parte dei corrugati è sfalsata, mentre i dischi in polistirolo sono posti sulla stessa ascissa.
2 | 60 | 280 | 11.8 | 2.25 |  | 11 | 2.2 | OK | Configurazione 2. Sia la parte dei corrugati che quella dei dischi in polistirolo sono sfalsate.
3 | 48.2 | 200 | 6 | 1.8 |  | 9.6 | 1.64 | OK | Configurazione 3. La parte dei corrugati fa il giro esterno, mentre quella in polistirolo stessa ascissa. Lo sperimentale non è corretto perchè si utilizzano I dischi di polistirolo troppo bassi. Con il bordo Da 200 va utilizzato il diametro 720 [mm]
4 | 41.3 | 120 | 4 | TBD |  | 4.2 | 2 | OK | Configurazione 3.
5 | 67 | 200 | 9 | TBD |  | 10 | 2.1 | OK | Configurazione 4. Le dimensioni non coincidono con quelle sperimentali perchè il disco in polistirolo utilizzato nell'imballo reale non è idoneo.
6 | 95 | 120 | 7.7 | 2.2 |  | 8 | 2.1 | OK | Configurazione 5.

## SimulazioneConf1
Input |  |  | Altezza bordo | Diametro pol | Diametro corr
Lunghezza cassa [mm] | 11800 |  | 120 | 350 | 250
Altezza nastro [mm] | 200 |  | 200 | 650 | 400
Lunghezza nastro [mm] | 90000
Diametro corrugato [mm] | 400
Diametro polistirolo [mm] | 650
Fattore H | 1
Configurazione 1
Strato | Lunghezza [mm] | L curva [mm] | H [mm] | H max [mm] | L imballato [mm]
1 | 11475 | 1021.0176 | 0 | 2600 | 95749.9992 | 7.4667
2 | 11075 | 942.4778 | 650
3 | 10550 | 1021.0176 | 800
4 | 10150 | 942.4778 | 1300
5 | 9625 | 1021.0176 | 1000
6 | 9225 | 942.4778 | 1950
7 | 8700 | 1021.0176 | 1200
8 | 8300 | 942.4778 | 2600
9 | 7775 | 1021.0176 | 1400
10
11
12
13
14
15
16
17
18
19
20
21
22

## SimulazioneConf7
Input |  |  | Altezza bordo | Diametro pol | Diametro corr
Lunghezza cassa [mm] | 9500 |  | 120 | 350 | 250
Altezza nastro [mm] | 300 |  | 200 | 650 | 400
Lunghezza nastro [mm] | 51000 |  | 300 | 900 | 630
Diametro corrugato [mm] | 630 |  |  |  |  | 8.0508
Diametro polistirolo [mm] | 900
Fattore H | 1
Configurazione 1
Strato | Lunghezza [mm] | L curva [mm] | H [mm] | H max [mm] | L imballato [mm]
1 | 9050 | 1413.7167 | 0 | 2700 | 52959.3577 |  | 7.4667
2 | 8435 | 1484.4025 | 900
3 | 6785 | 1413.7167 | 1230
4 | 5855 | 1484.4025 | 1800
5 | 6755 | 1413.7167 | 1530
6 | 7385 | 1484.4025 | 2700
7
8
9
10
11
12
13
14
15
16
17
18
19
20
21
22

## SimulazioneConf6
Input
Lunghezza cassa [mm] | 9000
Altezza nastro [mm] | 40
Lunghezza nastro [mm] | 100000
Diametro corrugato [mm] | 250
Diametro polistirolo [mm] | 350
Fattore H | 1
Configurazione 6
Strato | Lunghezza [mm] | L curva [mm] | H [mm] | H max [mm] | L imballato [mm]
1 | 8825 | 549.7787 | 0 | 2100 | 24867.7427 | 7.4667
2 | 8660 | 589.0486 | 350
3 |  | 549.7787 | 330
4 |  | 589.0486 | 700
5 |  | 549.7787 | 370
6 |  | 589.0486 | 1050
7 |  | 549.7787 | 410
8 |  | 589.0486 | 1400
9 |  | 549.7787 | 450
10 |  | 589.0486 | 1750
11 |  | 549.7787 | 490
12 |  | 589.0486 | 2100
13 |  | 549.7787 | 530
14 |  |  | 2450
15 |  |  | 570
16 |  |  | 2800
17
18
19
20
21
22